## Bill of Materials-ti_vlc
Designator | Description | Quantity | Footprint | Supplier Part Number 1 | Value
C1, C9, C11, C14, C16, C20 | Capacitors | 6 | 0603 | 445-1324-1-ND | 0.1uF
C2, C5, C7, C10, C12, C13, C17, C21 | Capacitors | 8 | 0603 | 445-4112-1-ND | 10uF
C3, C15, C19 | Capacitors | 3 | 0603 | 445-1322-1-ND | 1uF
C4, C6 | Capacitors | 2 | 0603 | 445-1298-1-ND | 1nF
C8 | Capacitors | 1 | 0603 |  | 0 ohm resistor
C18, C22 | Capacitors | 2 | 0603 | 445-1311-1-ND | 10nF
D1 | PHOTODIODE LOCAP 12MM 632NM TO-8 | 1 | Photodiode | ODD-12W-ND
D2 | CREE Xlamp MC-E | 1 | XLAMP | MCE4WT-A2-0000-000M01CT-ND
J1, J2, J3, J4, J6, J7, J8, J9, J10 | TEST POINT PC MINI .040"D YELLOW | 9 | TestPoint | 5004K-ND
J5 |  | 1 | Heat Sink | A10762-ND
P1, P2, P3 | Pin Receptacle 28~20 mil | 3 | Pin receptacle | 952-1460-ND
P4, P6 | 100 mils standard header | 2 | 2x4 header | 609-3226-ND
P5 | 100 mils standard header | 1 | 1x3 header | 3M9448-ND
P7, P8 | CONN RECEPT 10POS .100 VERT GOLD | 2 | female socket 100 mils 10 pos | A32922-ND
P9, P10 | 100 mils standard header | 2 | 1x2 header | 3M9447-ND
P11, P12 | Pin Receptacle 0.76~0.84mm | 2 | Pin receptacle 0.8mm dia | A24873-ND
Q1, Q2, Q3, Q4 | MOSFET N-CH 20V 3.4A SOT23-3 | 4 | SOT23-3N | ZXMN2A14FCT-ND
R1 | Resistor | 1 | 0603 | P63.4KHCT-ND | 63.4K
R2, R4, R6, R12 | Resistor | 4 | 0603 | P100KGCT-ND | 100K
R3 | Resistor | 1 | 0603 | P499KHCT-ND | 499K
R5 | Resistor | 1 | 0603 | P69.8KHCT-ND | 69.8K
R7 | Resistor | 1 | 0603 | P0.0GCT-ND | DNI
R8, R10, R11 | Resistor | 3 | 0603 | P0.0GCT-ND | 0
R9 | Resistor | 1 | 0603 |  | DNI
R13 | RES 0.68 OHM 5W 5% AXIAL | 1 | NSP500 | 0.68W-5-ND
U1 | IC OPAMP LOGAR 15MHZ SGL 16VQFN | 1 | QFN65P400X400X100-16N | 296-21666-1-ND
U2, U8 | 50 MHz, Precision, Low-Distortion, Low Noise CMOS Amplifier | 2 | SOIC127P600X175-8N | AD8652ARZ-ND
U3 | IC VREF SRS PREC 4.096V SOT23-6 | 1 | SOT23-6 | 296-18230-1-ND
U4, U6, U10 | 64-Position Up/Down Control Digital Potentiometer | 3 | UJ_8 | AD5227BUJZ100RLCT-ND | 100K
U5 | IC ADC 8BIT 3MSPS SOT23-6 | 1 | SOT23-6 | 296-23312-1-ND
U7 | Rail-to-Rail, Very Fast, 2.5 V to 5.5 V, Single-Supply TTL/CMOS Comparators | 1 | SOT23-5 | ADCMP600BRJZ-REEL7TR-ND
U9 | IC DAC 8BIT 1CH LP SC70-6 | 1 | SC70-6 | 296-24180-1-ND
U11 | IC REG LDO 3.3V 0.25A SOT23-5 | 1 | SOT23-5 | REG102NA-3.3CT-ND
U12 | IC REG LDO 5V 0.4A SOT23-5 | 1 | SOT23-5 | 296-32218-1-ND